## Sheet1
电气柜柜内元件物料技术要求明细表
1 | A区电柜
序号 | 元件名称 | 型号规格 | 单位 | 数量 | 生产厂家
1 | S7-1500异型导轨 | 6ES7590-1AB60-0AA0 | 个 | 1 | 西门子
2 | CPU 1515-2 PN | 6ES7515-2AN03-0AB0 | 个 | 1 | 西门子
3 | 存储卡 | 6ES7954-8LL04-0AA0 | 个 | 1 | 西门子
4 | 通讯接口模块 | GL20-RTU-PN | 个 | 2 | 汇川
5 | 数字量输入模块 | GL20-1600END | 个 | 22 | 汇川
6 | 数字量输出模块 | GL20-0016ETP | 个 | 20 | 汇川
7 | 模拟量输入模块 | GL20-4AD | 个 | 1 | 汇川
8 | PLC | Easy320-0808 TN | 个 | 1 | 汇川
9 | 变频器整流模块 | MD800-0-4T12 | 个 | 2 | 汇川
10 | 变频器逆变模块 | MD800-2-4T3R4 | 个 | 7 | 汇川
11 | 通信卡 | SI-PN | 个 | 2 | 汇川
12 | 网线 | S6-L-T04-20.0 |  | 1 | 汇川
13 | 网线 | S6-L-T04-1.5 | 个 | 8 | 汇川
14 | 网线 | S6-L-T04-0.3 | 个 | 10 | 汇川
15 | 专用手持终端 | SZ7GE | 个 | 6 | KINCO
16 | 安全继电器 | R1.188.1810.0 | 台 | 1 | 威琅
17 | 继电器 | RXM4AB2BD+RXZE1M4C | 个 | 20 | 施耐德
18 | 面板 | KCF3PZC | 台 | 1 | 施耐德
19 | VARIO 3极负荷开关, 125A | V5C | 台 | 1 | 施耐德
20 | 交流微型断路器 | iC65N-D63A/3P | 只 | 2 | 施耐德
21 | 交流微型断路器 | iC65N-D32A/3P | 只 | 6 | 施耐德
22 | 交流微型断路器 | iC65N-D10A/3P | 只 | 12 | 施耐德
23 | 交流微型断路器 | iC65N-D6A/2P | 只 | 6 | 施耐德
24 | 交流微型断路器 | iC65N-D4A/1P | 只 | 10 | 施耐德
25 | 交流微型断路器 | iC65N-D6A/1P | 只 | 15 | 施耐德
26 | 导轨五孔插座10A | EA9XN 2P 10A 五孔 | 只 | 2 | 施耐德
27 | 智能电能表（RS485 接口/Modbus-RTU 协议） | AMC96L-XJB | 个 | 1 | 安科瑞
28 | 电流互感器 | AKH-0.66/K K-φ24 200/5 | 个 | 3 | 安科瑞
29 | 开关电源 | NDR-120-24 | 个 | 4 | 明纬
30 | 变压器 | BK-3000 | 个 | 1 | 德力西
31 | 继电器组 | SPRM024D-1A16 | 台 | 20 | 辰川
32 | 交换机 | DH-IS 1000C-8ET-DC | 台 | 4 | 浙江大华
33 | 风扇过滤器 | FKL5522.230 | 台 | 4 | 雷普
34 | 过滤器 | FKL5522.300 | 台 | 4 | 雷普
35 | 分线端子盒 | UKK125A | 台 | 4 | 雷普
36 | 温度控制器 | JWT6011F | 台 | 2 | 雷普
37 | 2.5平方，一进一出 | 280-901/981-008 | 片 | 1000
38 | 6平方，一进一出 | 282-901/981-008 | 片 | 70
39 | 仿威图电气柜 | 1200*2000（H）*600（+200底座+图纸盒、活动托盘） | 台 | 1
40 | 仿威图电气柜 | 1200*1800（H）*600（+200底座+图纸盒、活动托盘） | 台 | 1
2 | B区电柜
序号 | 元件名称 | 型号规格 | 单位 | 数量 | 生产厂家
1 | CPU 1214C DC/DC/DC | 6ES7214-1AG40-0XB0 | 台 | 1 | 西门子
2 | 通讯接口模块 | GL20-RTU-PN | 个 | 1 | 汇川
3 | 数字量输入模块 | GL20-1600END | 个 | 8 | 汇川
4 | 数字量输出模块 | GL20-0016ETP | 个 | 5 | 汇川
5 | 变频器整流模块 | MD800-0-4T22 | 个 | 1 | 汇川
6 | 变频器逆变模块 | MD800-2-4T4R8 | 台 | 1 | 汇川
7 | 变频器整流模块 | MD800-0-4T12 | 个 | 1 | 汇川
8 | 变频器逆变模块 | MD800-2-4T3R4 | 个 | 6 | 汇川
9 | 变频器整流模块 | MD800-0-4T41 | 个 | 1 | 汇川
10 | 变频器逆变模块 | MD800-2-4T5R5 | 个 | 5 | 汇川
11 | 通信卡 | SI-PN | 个 | 3 | 汇川
12 | 网线 | S6-L-T04-1.5 | 个 | 4 | 汇川
13 | 网线 | S6-L-T04-0.3 | 个 | 2 | 汇川
14 | 专用手持终端 | SZ7GE | 个 | 2 | KINCO
15 | 安全继电器 | R1.188.1810.0 | 台 | 1 | 威琅
16 | 继电器 | RXM4AB2BD+RXZE1M4C | 个 | 10 | 施耐德
17 | PROFINET网关 | HJ6302 | 台 | 1 | 华杰智控
18 | 面板 | KCF3PZC | 台 | 1 | 施耐德
19 | VARIO 3极负荷开关, 125A | V5C | 台 | 1 | 施耐德
20 | 交流微型断路器 | iC65N-D20A/3P | 只 | 5 | 施耐德
21 | 交流微型断路器 | iC65N-D6A/2P | 只 | 2 | 施耐德
22 | 交流微型断路器 | iC65N-D4A/1P | 只 | 3 | 施耐德
23 | 导轨五孔插座10A | EA9XN 2P 10A 五孔 | 只 | 1 | 施耐德
24 | 智能电能表（RS485 接口/Modbus-RTU 协议） | AMC96L-XJB | 个 | 1 | 安科瑞
25 | 电流互感器 | AKH-0.66/K K-φ24 200/5 | 个 | 3 | 安科瑞
26 | 开关电源 | NDR-120-24 | 个 | 2 | 明纬
27 | 继电器组 | SPRM024D-1A16 | 台 | 5 | 辰川
28 | 交换机 | DH-IS 1000C-8ET-DC | 台 | 1 | 浙江大华
29 | 变压器 | BK-3000 | 个 | 1 | 德力西
30 | 分线端子盒 | UKK125A | 台 | 4 | 雷普
31 | 风扇过滤器 | FKL5522.230 | 台 | 2 | 雷普
32 | 过滤器 | FKL5522.300 | 台 | 2 | 雷普
33 | 温度控制器 | JWT6011F | 台 | 1 | 雷普
34 | 2.5平方 | 280-901/981-008 | 片 | 220
35 | 6平方 | 282-901/981-008 | 片 | 70
36 | 仿威图电气柜 | 1200*1800（H）*600（+200底座+图纸盒、活动托盘） | 台 | 1
3 | C区电柜
序号 | 元件名称 | 型号规格 | 单位 | 数量 | 生产厂家
1 | CPU 1214C DC/DC/DC | 6ES7214-1AG40-0XB0 | 台 | 1 | 西门子
2 | 通讯接口模块 | GL20-RTU-PN | 个 | 1 | 汇川
3 | 数字量输入模块 | GL20-1600END | 个 | 6 | 汇川
4 | 数字量输出模块 | GL20-0016ETP | 个 | 4 | 汇川
5 | 变频器整流模块 | MD800-0-4T22 | 个 | 1 | 汇川
6 | 变频器逆变模块 | MD800-2-4T4R8 | 台 | 1 | 汇川
7 | 变频器逆变模块 | MD800-2-4T1R8 | 台 | 1 | 汇川
8 | 通信卡 | SI-PN | 个 | 1 | 汇川
9 | 网线 | S6-L-T04-1.5 | 个 | 2 | 汇川
10 | 网线 | S6-L-T04-3.0 | 个 | 1 | 汇川
11 | 网线 | S6-L-T04-0.5 | 个 | 8 | 汇川
12 | PROFINET网关 | HJ6302 | 台 | 1 | 华杰智控
13 | 专用手持终端 | SZ7GE | 台 | 1 | KINCO
14 | 交换机 | DH-IS 1000C-8ET-DC | 台 | 1 | 浙江大华
15 | 安全继电器 | R1.188.1810.0 | 台 | 2 | 威琅
16 | 开关电源 | NDR-120-24 | 个 | 2 | 明纬
17 | 面板 | KCF3PZC | 台 | 1 | 施耐德
18 | VARIO 3极负荷开关, 125A | V5C | 台 | 1 | 施耐德
19 | 交流微型断路器 | iC65N-D32A/3P | 只 | 1 | 施耐德
20 | 交流微型断路器 | iC65N-C10A/2P | 台 | 2 | 施耐德
21 | 交流微型断路器 | iC65N-C4A/1P | 台 | 2 | 施耐德
22 | 交流微型断路器 | iC65N-C16A/2P+VEA 30mA A | 台 | 1 | 施耐德
23 | 导轨五孔插座10A | EA9XN 2P 10A 五孔 | 只 | 2 | 施耐德
24 | 交流微型断路器 | iC65N-D4A/2P | 台 | 4 | 施耐德
25 | 交流微型断路器 | iC65N-D6A/2P | 只 | 1 | 施耐德
26 | 交流微型断路器 | iC65N-D20A/3P | 台 | 1 | 施耐德
27 | 中间继电器 | RXM4AB2BD+RXZE1M4C | 台 | 5 | 施耐德
28 | 中间继电器 | RXM2AB2BD+RXZE1M2C | 台 | 5 | 施耐德
29 | 信号灯 | XVGB3S | 只 | 1 | 施耐德
30 | 智能电能表（RS485 接口/Modbus-RTU 协议） | AMC96L-XJB | 个 | 1 | 安科瑞
31 | 电流互感器 | AKH-0.66/K K-φ24 200/5 | 个 | 3 | 安科瑞
32 | 继电器组 | SPRM024D-1A16 | 台 | 4 | 辰川
33 | 变压器 | BK-3000 | 个 | 1 | 德力西
34 | 风扇过滤器 | FKL5522.230 | 台 | 2 | 雷普
35 | 过滤器 | FKL5522.300 | 台 | 2 | 雷普
36 | 温度控制器 | JWT6011F | 台 | 1 | 雷普
37 | 分线端子盒 | UKK125A | 台 | 4 | 雷普
38 | 2.5平方 | 280-901/981-008 | 片 | 380
39 | 6平方 | 282-901/981-008 | 片 | 30
40 | 仿威图电气柜 | 1200*1800（H）*600（+200底座+图纸盒、活动托盘） | 台 | 1
4 | D区电柜
序号 | 元件名称 | 型号规格 | 单位 | 数量 | 生产厂家
1 | CPU 1214C DC/DC/DC | 6ES7214-1AG40-0XB0 | 台 | 1 | 西门子
2 | 通讯接口模块 | GL20-RTU-PN | 个 | 1 | 汇川
3 | 数字量输入模块 | GL20-1600END | 个 | 5 | 汇川
4 | 数字量输出模块 | GL20-0016ETP | 个 | 3 | 汇川
5 | 变频器整流模块 | MD800-0-4T12 | 个 | 1 | 汇川
6 | 变频器逆变模块 | MD800-2-4T3R4 | 个 | 4 | 汇川
7 | 通信卡 | SI-PN | 个 | 1 | 汇川
8 | 网线 | S6-L-T04-1.5 | 个 | 5 | 汇川
9 | 网线 | S6-L-T04-0.3 | 个 | 5 | 汇川
10 | 专用手持终端 | SZ7GE | 个 | 1 | KINCO
11 | 安全继电器 | R1.188.1810.0 | 台 | 1 | 威琅
12 | PROFINET网关 | HJ6302 | 台 | 1 | 华杰智控
13 | 中间继电器 | RXM4AB2BD+RXZE1M4C | 台 | 5 | 施耐德电气
14 | 面板 | KCF3PZC | 台 | 1 | 施耐德电气
15 | VARIO 3极负荷开关, 125A | V5C | 台 | 1 | 施耐德电气
16 | 交流微型断路器 | iC65N-D20A/3P | 只 | 1 | 施耐德电气
17 | 交流微型断路器 | iC65N-D10A/3P | 只 | 3 | 施耐德电气
18 | 交流微型断路器 | iC65N-D6A/2P | 只 | 2 | 施耐德电气
19 | 交流微型断路器 | iC65N-D4A/1P | 只 | 3 | 施耐德电气
20 | 导轨五孔插座10A | EA9XN 2P 10A 五孔 | 只 | 1 | 施耐德电气
21 | 智能电能表（RS485 接口/Modbus-RTU 协议） | AMC96L-XJB | 个 | 1 | 安科瑞
22 | 电流互感器 | AKH-0.66/K K-φ24 200/5 | 个 | 3 | 安科瑞
23 | 分线端子盒 | UKK125A | 台 | 4 | 雷普
24 | 风扇过滤器 | FKL5522.230 | 台 | 2 | 雷普
25 | 过滤器 | FKL5522.300 | 台 | 2 | 雷普
26 | 温度控制器 | JWT6011F | 台 | 1 | 雷普
27 | 开关电源 | NDR-120-24 | 个 | 2 | 明纬
28 | 变压器 | BK-3000 | 个 | 1 | 德力西
29 | 16位继电器组 | SPRM024D-1A16 | 台 | 3 | 辰川
30 | 交换机 | DH-IS 1000C-8ET-DC | 台 | 1 | 浙江大华
31 | 2.5平方 | 280-901/981-008 | 片 | 185
32 | 6平方 | 282-901/981-008 | 片 | 50
33 | 仿威图电气柜 | 1200*1800（H）*600（+200底座+图纸盒、活动托盘） | 台 | 1
5 | F区电柜
序号 | 元件名称 | 型号规格 | 单位 | 数量 | 生产厂家
1 | CPU 1214C DC/DC/DC | 6ES7214-1AG40-0XB0 | 台 | 1 | 西门子
2 | 通讯接口模块 | GL20-RTU-PN | 个 | 1 | 汇川
3 | 数字量输入模块 | GL20-1600END | 个 | 4 | 汇川
4 | 数字量输出模块 | GL20-0016ETP | 个 | 3 | 汇川
5 | 变频器整流模块 | MD800-0-4T12 | 个 | 1 | 汇川
6 | 变频器逆变模块 | MD800-2-4T3R4 | 个 | 4 | 汇川
7 | 变频器整流模块 | MD800-0-4T22 | 个 | 1 | 汇川
8 | 变频器逆变模块 | MD800-2-4T4R8 | 台 | 2 | 汇川
9 | 通信卡 | SI-PN | 个 | 2 | 汇川
10 | 网线 | S6-L-T04-1.5 | 个 | 2 | 汇川
11 | 网线 | S6-L-T04-0.3 | 个 | 3 | 汇川
12 | 专用手持终端 | SZ7GE | 个 | 1 | KINCO
13 | 安全继电器 | R1.188.1810.0 | 台 | 1 | 威琅
14 | PROFINET网关 | HJ6302 | 台 | 1 | 华杰智控
15 | 继电器 | RXM4AB2BD+RXZE1M4C | 个 | 5 | 施耐德
16 | 面板 | KCF3PZC | 台 | 1 | 施耐德
17 | VARIO 3极负荷开关, 125A | V5C | 台 | 1 | 施耐德电气
18 | 交流微型断路器 | iC65N-D20A/3P | 只 | 2 | 施耐德
19 | 交流微型断路器 | iC65N-D6A/2P | 只 | 1 | 施耐德
20 | 交流微型断路器 | iC65N-D4A/1P | 只 | 3 | 施耐德
21 | 导轨五孔插座10A | EA9XN 2P 10A 五孔 | 只 | 1 | 施耐德
22 | 智能电能表（RS485 接口/Modbus-RTU 协议） | AMC96L-XJB | 个 | 1 | 安科瑞
23 | 电流互感器 | AKH-0.66/K K-φ24 200/5 | 个 | 3 | 安科瑞
24 | 分线端子盒 | UKK125A | 台 | 4 | 雷普
25 | 风扇过滤器 | FKL5522.230 | 台 | 2 | 雷普
26 | 过滤器 | FKL5522.300 | 台 | 2 | 雷普
27 | 温度控制器 | JWT6011F | 台 | 1 | 雷普
28 | 开关电源 | NDR-120-24 | 个 | 2 | 明纬
29 | 变压器 | BK-3000 | 个 | 1 | 德力西
30 | 16位继电器组 | SPRM024D-1A16 | 台 | 3 | 辰川
31 | 交换机 | DH-IS 1000C-8ET-DC | 台 | 1 | 浙江大华
32 | 2.5平方 | 280-901/981-008 | 片 | 160
33 | 6平方 | 282-901/981-008 | 片 | 45
34 | 仿威图电气柜 | 1200*1800（H）*600（+200底座+图纸盒、活动托盘） | 台 | 1
6 | H区电柜
序号 | 元件名称 | 型号规格 | 单位 | 数量 | 生产厂家
1 | CPU 1214C DC/DC/DC | 6ES7214-1AG40-0XB0 | 台 | 2 | 西门子
2 | 通讯接口模块 | GL20-RTU-PN | 个 | 1 | 汇川
3 | 数字量输入模块 | GL20-1600END | 个 | 15 | 汇川
4 | 数字量输出模块 | GL20-0016ETP | 个 | 10 | 汇川
5 | 变频器整流模块 | MD800-0-4T12 | 个 | 1 | 汇川
6 | 变频器逆变模块 | MD800-2-4T3R4 | 个 | 4 | 汇川
7 | 变频器整流模块 | MD800-0-4T22 | 个 | 1 | 汇川
8 | 变频器逆变模块 | MD800-2-4T4R8 | 台 | 3 | 汇川
9 | 通信卡 | SI-PN | 个 | 2 | 汇川
10 | 网线 | S6-L-T04-1.5 | 个 | 6 | 汇川
11 | 网线 | S6-L-T04-0.3 | 个 | 5 | 汇川
12 | 专用手持终端 | SZ7GE | 个 | 2 | KINCO
13 | 安全继电器 | R1.188.1810.0 | 台 | 1 | 威琅
14 | PROFINET网关 | HJ6302 | 台 | 1 | 华杰智控
15 | 继电器 | RXM4AB2BD+RXZE1M4C | 个 | 10 | 施耐德
16 | 面板 | KCF3PZC | 台 | 1 | 施耐德
17 | VARIO 3极负荷开关, 125A | V5C | 台 | 1 | 施耐德
18 | 交流微型断路器 | iC65N-D32A/3P | 只 | 1 | 施耐德
19 | 交流微型断路器 | iC65N-D20A/3P | 只 | 2 | 施耐德
20 | 交流微型断路器 | iC65N-D10A/3P | 只 | 10 | 施耐德
21 | 交流微型断路器 | iC65N-D6A/2P | 只 | 2 | 施耐德
22 | 交流微型断路器 | iC65N-D4A/1P | 只 | 3 | 施耐德
23 | 交流微型断路器 | iC65N-D6A/1P | 只 | 5 | 施耐德
24 | 导轨五孔插座10A | EA9XN 2P 10A 五孔 | 只 | 1 | 施耐德
25 | 智能电能表（RS485 接口/Modbus-RTU 协议） | AMC96L-XJB | 个 | 1 | 安科瑞
26 | 电流互感器 | AKH-0.66/K K-φ24 200/5 | 个 | 3 | 安科瑞
27 | 分线端子盒 | UKK125A | 台 | 4 | 雷普
28 | 风扇过滤器 | FKL5522.230 | 台 | 2 | 雷普
29 | 过滤器 | FKL5522.300 | 台 | 2 | 雷普
30 | 温度控制器 | JWT6011F | 台 | 1 | 雷普
31 | 开关电源 | NDR-120-24 | 个 | 2 | 明纬
32 | 变压器 | BK-3000 | 个 | 1 | 德力西
33 | 继电器组 | SPRM024D-1A16 | 台 | 10 | 辰川
34 | 交换机 | DH-IS 1000C-8ET-DC | 台 | 1 | 浙江大华
35 | 2.5平方 | 280-901/981-008 | 片 | 580
36 | 6平方 | 282-901/981-008 | 片 | 45
37 | 仿威图电气柜 | 1200*1800（H）*600（+200底座+图纸盒、活动托盘） | 台 | 1
7 | G区电柜
序号 | 元件名称 | 型号规格 | 单位 | 数量 | 生产厂家
1 | CPU | 6ES7214-1AG40-0XB0 | 台 | 1 | 西门子
2 | 通讯接口模块 | GL20-RTU-PN | 个 | 1 | 汇川
3 | 数字量输入模块 | GL20-1600END | 个 | 7 | 汇川
4 | 数字量输出模块 | GL20-0016ETP | 个 | 4 | 汇川
5 | 变频器逆变模块 | MD800-2-4T3R4 | 个 | 5 | 汇川
6 | 变频器整流模块 | MD800-0-4T22 | 个 | 2 | 汇川
7 | 变频器逆变模块 | MD800-2-4T4R8 | 台 | 3 | 汇川
8 | 通信卡 | SI-PN | 个 | 2 | 汇川
9 | 网线 | S6-L-T04-1.5 | 个 | 2 | 汇川
10 | 网线 | S6-L-T04-3.0 | 个 | 1 | 汇川
11 | 网线 | S6-L-T04-0.5 | 个 | 5 | 汇川
12 | 专用手持终端 | SZ7GE | 个 | 1 | KINCO
13 | 安全继电器 | R1.188.1810.0 | 台 | 1 | 威琅
14 | 继电器 | RXM4AB2BD+RXZE1M4C | 个 | 10 | 施耐德
15 | 面板 | KCF3PZC | 台 | 1 | 施耐德
16 | VARIO 3极负荷开关, 125A | V5C | 台 | 1 | 施耐德
17 | 交流微型断路器 | iC65N-D32A/3P | 只 | 2 | 施耐德
18 | 交流微型断路器 | iC65N-D10A/3P | 只 | 3 | 施耐德
19 | 交流微型断路器 | iC65N-D6A/2P | 只 | 2 | 施耐德
20 | 交流微型断路器 | iC65N-D4A/1P | 只 | 3 | 施耐德
21 | 导轨五孔插座10A | EA9XN 2P 10A 五孔 | 只 | 1 | 施耐德
22 | 智能电能表（RS485 接口/Modbus-RTU 协议） | AMC96L-XJB | 个 | 1 | 安科瑞
23 | 电流互感器 | AKH-0.66/K K-φ24 200/5 | 个 | 3 | 安科瑞
24 | 分线端子盒 | UKK125A | 台 | 4 | 雷普
25 | 风扇过滤器 | FKL5522.230 | 台 | 2 | 雷普
26 | 过滤器 | FKL5522.300 | 台 | 2 | 雷普
27 | 温度控制器 | JWT6011F | 台 | 1 | 雷普
28 | 开关电源 | NDR-120-24 | 个 | 2 | 明纬
29 | 变压器 | BK-3000 | 个 | 1 | 德力西
30 | 继电器组 | SPRM024D-1A16 | 台 | 4 | 辰川
31 | 交换机 | DH-IS 1000C-8ET-DC | 台 | 1 | 浙江大华
32 | 2.5平方 | 280-901/981-008 | 片 | 260
33 | 6平方 | 282-901/981-008 | 片 | 50
34 | 仿威图电气柜 | 1200*1800（H）*600（+200底座+图纸盒、活动托盘） | 台 | 1